## Tabelle1
Position | Name | Type | Signal | Label | Anschluss | FT | Alternates (Timer)
23 | PA0 | I/O | ADC_IN0 |  | Analog 0
24 | PA1 | I/O | ADC_IN1 |  | Analog 1
25 | PA2 | I/O | ADC_IN2 |  | Analog 2
26 | PA3 | I/O | ADC_IN3 |  | Analog 3
29 | PA4 | I/O | ADC_IN4 |  | Analog 4
30 | PA5 | I/O | ADC_IN5 |  | Analog 5
31 | PA6 | I/O | ADC_IN6 |  | Analog 6
32 | PA7 | I/O | ADC_IN7 |  | Analog 7
33 | PC4 | I/O | ADC_IN14 |  | Analog 8
34 | PC5 | I/O | ADC_IN15 |  | Analog 9
61 | PD14 | Output | GPIO_Output | PD14 | Digital0 (SV6) |  | -
62 | PD15 | Output | GPIO_Output | PD15 | Digital1 (SV6) |  | -
65 | PC8 | Output | GPIO_Output | PC8 | Digital2 (SV6) |  | TIM3_CH3
66 | PC9 | Output | GPIO_Output | PC9 | Digital3 (SV6) |  | TIM3_CH4
67 | PA8 | Output | GPIO_Output | PA8 | Digital4 (SV6) |  | TIM1_CH1
7 | PC13 | Output | GPIO_Output | PC13 | Digital5 (SV6) |  | -
88 | PD7 | Input | GPIO_Input | DIP4 | DIP
91 | PB5 | Input | GPIO_Input | DIP3 | DIP
92 | PB6 | Input | GPIO_Input | DIP2 | DIP
93 | PB7 | Input | GPIO_Input | DIP1 | DIP
17 | PC2 | Output | GPIO_Output | LED0_GREEN | LED grün
16 | PC1 | Output | GPIO_Output | LED1_RED | LED rot
35 | PB0 | I/O | ADC_IN8 |  | MB0-AN
55 | PD8 | I/O | GPIO_EXTI8 | MIKROBUS0_INT | MB0-INT
63 | PC6 | Output | GPIO_Output | MIKROBUS0_PWM | MB0-PWM
56 | PD9 | Output | GPIO_Output | MIKROBUS0_RST | MB0-RST
18 | PC3 | I/O | ADC_IN13 | MIKROBUS1_AN | MB1-AN
58 | PD11 | I/O | GPIO_EXTI11 | MIKROBUS1_INT | MB1-INT
64 | PC7 | Output | GPIO_Output | MIKROBUS1_PWM | MB1-PWM
59 | PD12 | Output | GPIO_Output | MIKROBUS1_RST | MB1-RST
1 | PE2 | Output | GPIO_Output | M0A1 | Motor
2 | PE3 | I/O | TIM3_CH1 | M0_PWM | Motor
3 | PE4 | I/O | TIM3_CH2 | M1_PWM | Motor
4 | PE5 | I/O | TIM3_CH3 | M2_PWM | Motor
5 | PE6 | I/O | TIM3_CH4 | M3_PWM | Motor
37 | PB2 | Output | GPIO_Output | M1B2 | Motor
38 | PE7 | Output | GPIO_Output | M2A1 | Motor
39 | PE8 | Output | GPIO_Output | M2A2 | Motor
41 | PE10 | Output | GPIO_Output | M3B1 | Motor
60 | PD13 | Output | GPIO_Output | M1B1 | Motor
73 | PF6 | Output | GPIO_Output | M0A2 | Motor
80 | PC12 | Output | GPIO_Output | M3B2 | Motor
77 | PA15 | Output | GPIO_Output | PA15 | PWM0 |  | TIM2_CH1, TIM2_ETR
89 | PB3 | Output | GPIO_Output | PB3 | PWM1 |  | TIM2_CH2
97 | PE0 | Output | GPIO_Output | PE0 | PWM2 |  | TIM16_CH1
98 | PE1 | Output | GPIO_Output | PE1 | PWM3 |  | TIM17_CH1
10 | PF9 | Output | GPIO_Output | PF9 | PWM4 |  | TIM15_CH1
11 | PF10 | Output | GPIO_Output | PF10 | PWM5 |  | TIM15_CH2
15 | PC0 | Input | GPIO_Input | SWITCH | Schalter ???
48 | PB11 | Output | GPIO_Output | PB11 | Servo0 |  | TIM2_CH4
47 | PB10 | Output | GPIO_Output | PB10 | Servo1 |  | TIM2_CH3
45 | PE14 | Output | GPIO_Output | PE14 | Servo2 |  | TIM1_CH4
42 | PE11 | Output | GPIO_Output | PE11 | Servo3 |  | TIM1_CH2
40 | PE9 | Output | GPIO_Output | PE9 | Servo4 |  | TIM1_CH1
36 | PB1 | Output | GPIO_Output | PB1 | Servo5 |  | TIM14_CH1, TIM1_CH3N, TIM3_CH4
6 | VBAT | Power
8 | PC14-OSC32_IN | I/O | RCC_OSC32_IN | PC14-OSC32_IN
9 | PC15-OSC32_OUT | I/O | RCC_OSC32_OUT | PC15-OSC32_OUT
12 | PF0-OSC_IN | I/O | RCC_OSC_IN | PF0-OSC_IN
13 | PF1-OSC_OUT | I/O | RCC_OSC_OUT | PF1-OSC_OUT
14 | NRST | Reset
19 | PF2 | I/O | GPIO_EXTI2 | WLAN_INT
20 | VSSA | Power
21 | VDDA | Power
22 | PF3 | I/O | GPIO_EXTI3 | SD_CD
27 | VSS | Power
28 | VDD | Power
43 | PE12 | I/O | SPI1_NSS | SPI1_SSEL
44 | PE13 | I/O | SPI1_SCK | SPI1_CLK
46 | PE15 | I/O | SPI1_MOSI
49 | VSS | Power
50 | VDD | Power
51 | PB12 | I/O | SPI2_NSS | SPI2_SSEL
52 | PB13 | I/O | SPI2_SCK
53 | PB14 | I/O | SPI2_MISO
54 | PB15 | I/O | SPI2_MOSI
57 | PD10 | Output | GPIO_Output | WLAN_!RST!_MC
68 | PA9 | I/O | USART1_TX
69 | PA10 | I/O | USART1_RX
70 | PA11 | I/O | USB_DM
71 | PA12 | I/O | USB_DP
72 | PA13 | I/O | SYS_SWDIO | SWDAT
74 | VSS | Power
75 | VDDIO2 | Power
76 | PA14 | I/O | SYS_SWCLK | SWCLK
78 | PC10 | I/O | USART3_TX
79 | PC11 | I/O | USART3_RX
81 | PD0 | I/O | CAN_RX | CAN_RX
82 | PD1 | I/O | CAN_TX | CAN_TX
83 | PD2 | Input | GPIO_Input | I2C1_INT
84 | PD3 | I/O | USART2_CTS | USART2_CTS [ST3241_R4OUT]
85 | PD4 | I/O | USART2_RTS | USART2_RTS [ST3241_T1IN]
86 | PD5 | I/O | USART2_TX | USART2_TX [ST3241_T2IN]
87 | PD6 | I/O | USART2_RX | USART2_RX [ST3241_R3OUT]
90 | PB4 | I/O | SPI1_MISO
94 | BOOT0 | Boot
95 | PB8 | I/O | I2C1_SCL
96 | PB9 | I/O | I2C1_SDA
99 | VSS | Power
100 | VDD | Power